## Hoja 1
RRY079 | Ud |  | Trampilla para revestimiento interior de placas de yeso, sistema "PLACO".
Trampilla de registro de plástico color blanco, Plastictramp "PLACO", de 130x235 mm, formada por marco y puerta, para revestimiento interior de placas de yeso. Incluso accesorios de montaje. El precio incluye la resolución de encuentros y puntos singulares.
Código |  | Unidad |  | Descripción | Cantidad | Costo | Importe
1 |  |  |  | Materiales
mt12plk080a |  | Ud |  | Trampilla de registro de plástico color blanco, Plastictramp "PLACO", de 130x235 mm, formada por marco y puerta. | 1 | 186.05 | 186.05
[5 empty] | Subtotal materiales: |  | 186.05
2 |  |  |  | Mano de obra
mo015 |  | h |  | Oficial de primera montador de falsos plafones. | 0.139 | 125.33 | 17.42
mo082 |  | h |  | Ayudante montador de falsos plafones. | 0.139 | 74.26 | 10.32
[5 empty] | Subtotal mano de obra: |  | 27.74
3 |  |  |  | Herramienta menor
|  | % |  | Herramienta menor | 2 | 213.79 | 4.28
Costo de mantenimiento decenal: $ 37,07 en los primeros 10 años. |  |  |  |  | Costos directos (1+2+3): |  | 218.07