## Hoja 1
RRY080 | m² | Revestimiento interior directo de placas de yeso con aislamiento incorporado, sistema "ISOVER".
Revestimiento interior directo realizado con placa de yeso, de 10 mm de espesor, con un panel de lana de vidrio de 40 mm de espesor, Calibel "ISOVER", dimensiones 1200x2600 mm, resistencia térmica 1,2 m²K/W, conductividad térmica 0,034 W/(mK). El precio incluye la resolución de encuentros y puntos singulares y las ayudas de albañilería para instalaciones.
Código |  | Unidad | Descripción | Cantidad | Costo | Importe
1 |  |  | Materiales
mt12lvi010gbQc |  | m² | Placa de yeso de 10 mm de espesor, con un panel de lana de vidrio de 40 mm de espesor, Calibel "ISOVER", dimensiones 1200x2600 mm, resistencia térmica 1,2 m²K/W, conductividad térmica 0,034 W/(mK), calor específico 800 J/kgK, factor de resistencia a la difusión del vapor de agua 1 y Euroclase A2-s1, d0 de reacción al fuego. | 1.05 | 388.83 | 408.27
mt12psg035a |  | kg | Pasta de agarre. | 3.5 | 7.9 | 27.65
mt12psg030a |  | kg | Pasta de juntas. | 0.3 | 16.91 | 5.07
mt12psg040a |  | m | Cinta de juntas. | 1.6 | 0.52 | 0.83
|  |  |  | Subtotal materiales: |  | 441.82
2 |  |  | Mano de obra
mo053 |  | h | Oficial montador de mamparas y sistemas de placas. | 0.35 | 80.58 | 28.2
mo100 |  | h | Ayudante montador de mamparas y sistemas de placas. | 0.125 | 47.38 | 5.92
|  |  |  | Subtotal mano de obra: |  | 34.12
3 |  |  | Herramienta menor
|  | % | Herramienta menor | 2 | 475.94 | 9.52
Coste de mantenimiento decenal: $ 53,40 en los primeros 10 años. |  |  |  | Costos directos (1+2+3): |  | 485.46