## Hoja 1
RSB005 | m² | Contrapiso de agregado.
Contrapiso de arena de machaqueo de 0 a 5 mm de diámetro, en capa de 2 cm de espesor.
Descompuesto |  | Ud | Descomposición | Rend. | Precio unitario | Precio concepto
mt01arp040c |  | m³ | Arena caliza seleccionada de machaqueo, de 0 a 5 mm de diámetro. | 0.02 | 360.94 | 7.22
mo111 |  | h | Cabo albañil. | 0.059 | 25.57 | 1.51
|  | % | Medios auxiliares | 2 | 8.73 | 0.17
|  | % | Costes indirectos | 3 | 8.9 | 0.27
Coste de mantenimiento decenal: $ 0,46 en los primeros 10 años. |  |  |  |  | Total: | 9.17