## Hoja 1
RSB005 | m² |  |  | Contrapiso de agregado.
Contrapiso de arena de machaqueo de 0 a 5 mm de diámetro, estabilizada con 100 kg de cemento portland CEM II/A-P 32,5 R por cada m³ de arena seca, en capa de 4 cm de espesor.
Descompuesto |  | Ud | Descomposición |  | Rend. | Precio unitario | Precio concepto
mt01arp040c |  | m³ | Arena caliza seleccionada de machaqueo, de 0 a 5 mm de diámetro. |  | 0.04 | 360.94 | 14.44
mt08cem020a |  | kg | Cemento Portland CEM II/A-P 32,5 R, en sacos. |  | 4 | 1.63 | 6.52
mo019 |  | h | Oficial albañil. |  | 0.213 | 43 | 9.16
mo111 |  | h | Cabo albañil. |  | 0.354 | 25.57 | 9.05
|  | % | Medios auxiliares |  | 2 | 39.17 | 0.78
|  | % | Costes indirectos |  | 3 | 39.95 | 1.2
Coste de mantenimiento decenal: $ 2,06 en los primeros 10 años. | [5 empty] | Total: | 41.15