## Hoja 1
RSB040 | m² |  | Solera seca "KNAUF".
Solera seca F126.es "KNAUF" Brío formada por placas de yeso con fibras Brío, de 23 mm de espesor total.
Código |  | Unidad |  | Descripción | Cantidad | Costo | Importe
1 |  |  |  | Materiales
mt12psk040b |  | m |  | Banda perimetral de lana de roca "KNAUF" de 12 mm de espesor y 100 mm de ancho. | 1 | 60.65 | 60.65
mt12psk010b |  | m² |  | Placa de yeso con fibra Brío "KNAUF" placa simple, de 23 mm de espesor. | 1 | 629.25 | 629.25
mt12pik030 |  | kg |  | Pegamento Brio "KNAUF". | 0.04 | 320.42 | 12.82
mt12ptk020b |  | Ud |  | Tornillo especial Brío "KNAUF" 22 mm. | 11 | 0.28 | 3.08
mt12pik040b |  | kg |  | Imprimación Estrichgrund "KNAUF", para reducir la absorción y mejorar la adherencia. | 0.05 | 8.39 | 0.42
[5 empty] | Subtotal materiales: |  | 706.22
2 |  |  |  | Mano de obra
mo053 |  | h |  | Oficial montador de mamparas y sistemas de placas. | 0.375 | 80.58 | 30.22
mo100 |  | h |  | Ayudante montador de mamparas y sistemas de placas. | 0.375 | 47.38 | 17.77
[5 empty] | Subtotal mano de obra: |  | 47.99
3 |  |  |  | Herramienta menor
|  | % |  | Herramienta menor | 2 | 754.21 | 15.08
Coste de mantenimiento decenal: $ 38,46 en los primeros 10 años. |  |  |  |  | Costos directos (1+2+3): |  | 769.29