## Hoja 1
RSB040 | m² |  | Solera seca "KNAUF".
Solera seca F151.es "KNAUF" Aquapanel Floor formada por placas de cemento Aquapanel Floor, de 22 mm de espesor total.
Descompuesto |  | Ud |  | Descomposición | Rend. | Precio unitario | Precio concepto
mt18mva080 |  | m² |  | Film de polietileno de 0,2 mm de espesor, para uso como barrera de vapor. | 1.1 | 4.99 | 5.49
mt12psk040b |  | m |  | Banda perimetral de lana de roca "KNAUF" de 12 mm de espesor y 100 mm de ancho. | 1 | 35.1 | 35.1
mt12paf010a |  | m² |  | Placa Aquapanel Floor "KNAUF" elemento simple, de 22 mm de espesor, 600x900 mm, con alma de cemento Portland con aditivos y con bordes machihembrados para el pegado y/o atornillado entre sí. | 1 | 422.9 | 422.9
mt12paf015 |  | Ud |  | Lengüeta de PVC, para unión de placas Aquapanel Floor "KNAUF". | 7 | 1.68 | 11.76
mt12paf030 |  | kg |  | Pegamento Aquapanel Floor "KNAUF". | 0.04 | 265.56 | 10.62
mt12pak080a |  | kg |  | Imprimación superficial Aquapanel Indoor "KNAUF". | 0.2 | 68.26 | 13.65
mo053 |  | h |  | Oficial montador de mamparas y sistemas de placas. | 0.356 | 54.43 | 19.38
mo100 |  | h |  | Ayudante montador de mamparas y sistemas de placas. | 0.356 | 27.69 | 9.86
|  | % |  | Herramienta menor | 2 | 528.76 | 10.58
|  | % |  | Costos indirectos | 3 | 539.34 | 16.18
Coste de mantenimiento decenal: $ 27,78 en los primeros 10 años. | [5 empty] | Total: | 555.52