## Hoja 1
RSD010 | m | Zoclo metálico.
Zoclo liso de aluminio anodizado, de 60 mm de altura, color oro, fijado con adhesivo.
Descompuesto |  | Ud | Descomposición | Rend. | Precio unitario | Precio concepto
mt47adc110a |  | kg | Adhesivo especial de poliuretano bicomponente. | 0.06 | 76.68 | 4.6
mt18rpp010b |  | m | Zoclo liso de aluminio anodizado, de 60 mm de altura, color oro, incluso parte proporcional de piezas para uniones, resolución de ángulos y terminaciones. | 1.05 | 242.58 | 254.71
mo023 |  | h | Oficial colocador de pisos. | 0.142 | 37.97 | 5.39
|  | % | Medios auxiliares | 2 | 264.7 | 5.29
|  | % | Costes indirectos | 3 | 269.99 | 8.1
Coste de mantenimiento decenal: $ 50,06 en los primeros 10 años. |  |  |  |  | Total: | 278.09