## Hoja 1
RSD010 | m | Zoclo metálico.
Zoclo liso de aluminio anodizado, de 80 mm de altura, color oro, fijado con adhesivo.
Descompuesto |  | Ud | Descomposición | Rend. | Precio unitario | Precio concepto
mt47adc110a |  | kg | Adhesivo especial de poliuretano bicomponente. | 0.08 | 76.68 | 6.13
mt18rpp010d |  | m | Zoclo liso de aluminio anodizado, de 80 mm de altura, color oro, incluso parte proporcional de piezas para uniones, resolución de ángulos y terminaciones. | 1.05 | 291.09 | 305.64
mo023 |  | h | Oficial colocador de pisos. | 0.142 | 37.97 | 5.39
|  | % | Medios auxiliares | 2 | 317.16 | 6.34
|  | % | Costes indirectos | 3 | 323.5 | 9.71
Coste de mantenimiento decenal: $ 59,98 en los primeros 10 años. |  |  |  |  | Total: | 333.21