## Hoja 1
RSD010 | m | Zoclo metálico.
Zoclo liso de aluminio anodizado, de 100 mm de altura, color plata, fijado con adhesivo.
Descompuesto |  | Ud | Descomposición | Rend. | Precio unitario | Precio concepto
mt47adc110a |  | kg | Adhesivo especial de poliuretano bicomponente. | 0.1 | 76.68 | 7.67
mt18rpp010e |  | m | Zoclo liso de aluminio anodizado, de 100 mm de altura, color plata, incluso parte proporcional de piezas para uniones, resolución de ángulos y terminaciones. | 1.05 | 309.49 | 324.96
mo023 |  | h | Oficial colocador de pisos. | 0.142 | 37.97 | 5.39
|  | % | Medios auxiliares | 2 | 338.02 | 6.76
|  | % | Costes indirectos | 3 | 344.78 | 10.34
Coste de mantenimiento decenal: $ 63,92 en los primeros 10 años. |  |  |  |  | Total: | 355.12