## Hoja 1
RSD010 | m | Zoclo metálico.
Zoclo liso de aluminio anodizado, de 100 mm de altura, color oro, fijado con clips a perfil soporte.
Descompuesto |  | Ud | Descomposición | Rend. | Precio unitario | Precio concepto
mt18rpp050d |  | m | Zoclo liso de aluminio anodizado, de 100 mm de altura, color oro, con espacio suficiente para alojamiento de cables, incluso clips de fijación y parte proporcional de perfil soporte, accesorios de fijación del perfil soporte, y piezas para uniones, resolución de ángulos y terminaciones. | 1.05 | 388.12 | 407.53
mo023 |  | h | Oficial colocador de pisos. | 0.178 | 37.97 | 6.76
|  | % | Medios auxiliares | 2 | 414.29 | 8.29
|  | % | Costes indirectos | 3 | 422.58 | 12.68
Coste de mantenimiento decenal: $ 78,35 en los primeros 10 años. |  |  |  |  | Total: | 435.26