## Hoja 1
RSD020 | m |  | Zoclo de concreto polímero.
Zoclo de concreto polímero, de 94x7 mm, acabado brillo, asentado con adhesivo cementoso flexible y de gran adherencia, C2 S2. Emboquillado con masilla de poliuretano impermeable, dejando una separación de 5 mm.
Código |  | Unidad |  | Descripción | Cantidad | Costo | Importe
1 |  |  |  | Materiales
mt20wwa040 |  | kg |  | Adhesivo cementoso flexible y de gran adherencia, C2 S2. | 0.1 | 8.48 | 0.85
mt18rpp100c |  | m |  | Zoclo de concreto polímero, de 94x7 mm, acabado brillo, formado por arena de mármol y resina de poliéster. | 1.05 | 127.06 | 133.41
mt20wwa035 |  | Ud |  | Bote de imprimación para masillas (250 cm³). | 0.01 | 90.65 | 0.91
mt20wwa030 |  | Ud |  | Bote de masilla de poliuretano impermeable (310 cm³). | 0.02 | 124.02 | 2.48
[5 empty] | Subtotal materiales: |  | 137.65
2 |  |  |  | Mano de obra
mo023 |  | h |  | Oficial colocador de pisos. | 0.188 | 78.26 | 14.71
[5 empty] | Subtotal mano de obra: |  | 14.71
3 |  |  |  | Herramienta menor
|  | % |  | Herramienta menor | 2 | 152.36 | 3.05
Coste de mantenimiento decenal: $ 32,64 en los primeros 10 años. |  |  |  |  | Costos directos (1+2+3): |  | 155.41