## Hoja 1
RSE010 |  |  | m² | Suelo técnico continuo de placas de yeso con fibra.
Suelo técnico continuo de placas de yeso con fibra, de 1200x600 mm y 28 mm de espesor, con bordes machihembrados, apoyadas sobre pies regulables de acero galvanizado, para alturas entre 290 y 355 mm, arriostrado mediante estructura adicional de travesaños entre los pedestales, preparado para recibir el piso (no incluido en este precio).
Descompuesto | Ud | Descomposición |  |  | Rend. | Precio unitario | Precio concepto
mt12pik040a | kg | Imprimación para reducir la absorción y mejorar la adherencia. |  |  | 0.32 | 132.91 | 42.53
mt12psk040a | m | Banda perimetral de lana de roca de 12 mm de espesor y 100 mm de ancho. |  |  | 1 | 34.22 | 34.22
mt12psk080a | Ud | Cartucho de 600 cm³ de pegamento para fijación de pies regulables a la superficie de apoyo. |  |  | 0.01 | 87.63 | 0.88
mt12psk060n | Ud | Pie regulable de acero galvanizado, para alturas entre 290 y 355 mm, arriostrado mediante estructura adicional de travesaños entre los pedestales. Incluso accesorios. |  |  | 3 | 60.53 | 181.59
mt12psk090a | Ud | Travesaño de acero inoxidable, de 600 mm de longitud, para arriostramiento estructural entre pies regulables. |  |  | 5.8 | 18.66 | 108.23
mt12psk050e | m² | Placa de yeso con fibra, de 1200x600 mm y 28 mm de espesor, con bordes machihembrados, para aplicación en suelos técnicos continuos; clasificación 4/2/A/1. |  |  | 1.05 | 647.47 | 679.84
mt12psk070a | Ud | Cartucho de 1 kg de pegamento para juntas. |  |  | 0.07 | 2275.9 | 159.31
mo011 | h | Oficial montador. |  |  | 0.474 | 39.25 | 18.6
mo080 | h | Ayudante montador. |  |  | 0.474 | 19.97 | 9.47
| % | Medios auxiliares |  |  | 2 | 1234.67 | 24.69
| % | Costes indirectos |  |  | 3 | 1259.36 | 37.78
Coste de mantenimiento decenal: $ 64,86 en los primeros 10 años. | [5 empty] | Total: | 1297.14