## Hoja 1
RSE015 |  |  | m² | Suelo técnico continuo de placas de yeso con fibra, sistema "KNAUF".
Suelo técnico continuo F181 E "KNAUF" Tecnosol P de placas de yeso con fibra, de 1200x600 mm y 28 mm de espesor, con bordes machihembrados, Tecno, apoyadas sobre pies regulables de acero galvanizado, serie M16 Columna, modelo M16-402,5, para alturas entre 360 y 440 mm, arriostrado mediante estructura adicional de travesaños entre los pedestales, preparado para recibir el piso (no incluido en este precio).
Descompuesto | Ud | Descomposición |  |  | Rend. | Precio unitario | Precio concepto
mt12pik040b | kg | Imprimación Estrichgrund "KNAUF", para reducir la absorción y mejorar la adherencia. |  |  | 0.2 | 137.01 | 27.4
mt12psk040b | m | Banda perimetral de lana de roca "KNAUF" de 12 mm de espesor y 100 mm de ancho. |  |  | 1 | 35.27 | 35.27
mt12psk080b | Ud | Cartucho de 600 cm³ de pegamento "KNAUF", para fijación de pies regulables a la superficie de apoyo. |  |  | 0.01 | 90.33 | 0.9
mt12psk066d | Ud | Pie regulable de acero galvanizado, serie M16 Columna, modelo M16-402,5 "KNAUF", para alturas entre 360 y 440 mm, arriostrado mediante estructura adicional de travesaños entre los pedestales. Incluso accesorios. |  |  | 3.9 | 48.02 | 187.28
mt12psk090b | Ud | Travesaño Tecno "KNAUF", de acero inoxidable, de 600 mm de longitud, para arriostramiento estructural entre pies regulables. |  |  | 5.8 | 19.24 | 111.59
mt12psk050b | m² | Placa de yeso con fibra, de 1200x600 mm y 28 mm de espesor, con bordes machihembrados, Tecno "KNAUF", para aplicación en suelos técnicos continuos; clasificación 4/2/A/1. |  |  | 1.05 | 667.5 | 700.88
mt12psk070b | Ud | Cartucho de 1 kg de pegamento para juntas MH "KNAUF". |  |  | 0.07 | 2346.29 | 164.24
mo011 | h | Oficial montador. |  |  | 0.415 | 39.25 | 16.29
mo080 | h | Ayudante montador. |  |  | 0.415 | 19.97 | 8.29
| % | Medios auxiliares |  |  | 2 | 1252.14 | 25.04
| % | Costes indirectos |  |  | 3 | 1277.18 | 38.32
Coste de mantenimiento decenal: $ 65,78 en los primeros 10 años. | [5 empty] | Total: | 1315.5