## Hoja 1
RSE015 |  |  | m² | Suelo técnico continuo de placas de yeso con fibra, sistema "KNAUF".
Suelo técnico continuo F181 E "KNAUF" Tecnosol P de placas de yeso con fibra, de 1200x600 mm y 32 mm de espesor, con bordes machihembrados, Tecno, apoyadas sobre pies regulables de acero galvanizado, serie M16 Rosca, modelo M16 Rosca-110, para alturas entre 80 y 140 mm, preparado para recibir el piso (no incluido en este precio).
Descompuesto | Ud | Descomposición |  |  | Rend. | Precio unitario | Precio concepto
mt12pik040b | kg | Imprimación Estrichgrund "KNAUF", para reducir la absorción y mejorar la adherencia. |  |  | 0.2 | 137.01 | 27.4
mt12psk040b | m | Banda perimetral de lana de roca "KNAUF" de 12 mm de espesor y 100 mm de ancho. |  |  | 1 | 35.27 | 35.27
mt12psk080b | Ud | Cartucho de 600 cm³ de pegamento "KNAUF", para fijación de pies regulables a la superficie de apoyo. |  |  | 0.01 | 90.33 | 0.9
mt12psk065e | Ud | Pie regulable de acero galvanizado, serie M16 Rosca, modelo M16 Rosca-110 "KNAUF", para alturas entre 80 y 140 mm. Incluso accesorios. |  |  | 3.9 | 22.25 | 86.78
mt12psk050c | m² | Placa de yeso con fibra, de 1200x600 mm y 32 mm de espesor, con bordes machihembrados, Tecno "KNAUF", para aplicación en suelos técnicos continuos; clasificación 5/2/A/1. |  |  | 1.05 | 756.84 | 794.68
mt12psk070b | Ud | Cartucho de 1 kg de pegamento para juntas MH "KNAUF". |  |  | 0.07 | 2346.29 | 164.24
mo011 | h | Oficial montador. |  |  | 0.415 | 39.25 | 16.29
mo080 | h | Ayudante montador. |  |  | 0.415 | 19.97 | 8.29
| % | Medios auxiliares |  |  | 2 | 1133.85 | 22.68
| % | Costes indirectos |  |  | 3 | 1156.53 | 34.7
Coste de mantenimiento decenal: $ 59,56 en los primeros 10 años. | [5 empty] | Total: | 1191.23