## Hoja 1
RSE015 |  |  | m² | Suelo técnico continuo de placas de yeso con fibra, sistema "KNAUF".
Suelo técnico continuo F191 E "KNAUF" Tecnosol V de placas de yeso con fibra, de 1200x600 mm y 32 mm de espesor, con bordes machihembrados, Tecno, apoyadas sobre vigas (no incluidas en este precio), preparado para recibir el piso (no incluido en este precio).
Descompuesto | Ud | Descomposición |  |  | Rend. | Precio unitario | Precio concepto
mt12pik040b | kg | Imprimación Estrichgrund "KNAUF", para reducir la absorción y mejorar la adherencia. |  |  | 0.2 | 137.01 | 27.4
mt12psk040b | m | Banda perimetral de lana de roca "KNAUF" de 12 mm de espesor y 100 mm de ancho. |  |  | 1 | 35.27 | 35.27
mt12psk045b | m | Banda de apoyo autoadhesiva Tecnosol "KNAUF". |  |  | 0.75 | 34.43 | 25.82
mt12psk050c | m² | Placa de yeso con fibra, de 1200x600 mm y 32 mm de espesor, con bordes machihembrados, Tecno "KNAUF", para aplicación en suelos técnicos continuos; clasificación 5/2/A/1. |  |  | 1.05 | 756.84 | 794.68
mt12psk070b | Ud | Cartucho de 1 kg de pegamento para juntas MH "KNAUF". |  |  | 0.07 | 2346.29 | 164.24
mo011 | h | Oficial montador. |  |  | 0.296 | 39.25 | 11.62
mo080 | h | Ayudante montador. |  |  | 0.296 | 19.97 | 5.91
| % | Medios auxiliares |  |  | 2 | 1064.94 | 21.3
| % | Costes indirectos |  |  | 3 | 1086.24 | 32.59
Coste de mantenimiento decenal: $ 55,94 en los primeros 10 años. | [5 empty] | Total: | 1118.83