## Hoja 1
RSE020 |  |  | m² | Suelo técnico registrable, Waytec "TAU CERÁMICA".
Suelo técnico registrable Waytec "TAU CERÁMICA", para interior, compuesto por paneles autoportantes de 600x600 mm y 40 mm de espesor, formados por un soporte base de tablero aglomerado, de 30 mm de espesor, con cantos de PVC, lámina de aluminio de 0,5 mm de espesor dispuesta en la cara inferior y una capa de acabado de gres porcelánico, estilo mármol "TAU CERÁMICA", de 596x596 mm y 10 mm de espesor, apoyados sobre pies regulables de acero galvanizado, de base redonda con eje roscado M16, "TAU CERÁMICA", para alturas entre 78 y 88 mm.
Código | Unidad | Descripción |  |  | Cantidad | Costo | Importe
1 |  | Materiales
mt12psk080a | Ud | Cartucho de 600 cm³ de pegamento para fijación de pies regulables a la superficie de apoyo. |  |  | 0.01 | 87.21 | 0.87
mt12psk040a | m | Banda perimetral de lana de roca de 12 mm de espesor y 100 mm de ancho. |  |  | 1 | 34.05 | 34.05
mt12pct020a | Ud | Pie regulable de acero galvanizado, de base redonda con eje roscado M16, "TAU CERÁMICA", para alturas entre 78 y 88 mm. Incluso tapeta de material plástico, colocada en la cabeza del pedestal y accesorios. |  |  | 3 | 23.14 | 69.42
mt12pct010aa | m² | Panel autoportante para el sistema de suelo técnico registrable Waytec Int "TAU CERÁMICA", de 600x600 mm y 40 mm de espesor, formado por un soporte base de tablero aglomerado, de 30 mm de espesor, biselado y rematado perimetralmente con PVC, color a elegir, lámina de aluminio de 0,5 mm de espesor dispuesta en la cara inferior y una capa de acabado de gres porcelánico, estilo mármol "TAU CERÁMICA", de 596x596 mm 10 mm de espesor; clasificación 2/2/A/2. |  |  | 1.05 | 1098.87 | 1153.81
[5 empty] | Subtotal materiales: |  | 1258.15
2 |  | Mano de obra
mo011 | h | Oficial montador. |  |  | 0.415 | 54.43 | 22.59
mo080 | h | Ayudante montador. |  |  | 0.415 | 27.69 | 11.49
[5 empty] | Subtotal mano de obra: |  | 34.08
3 |  | Herramienta menor
| % | Herramienta menor |  |  | 2 | 1292.23 | 25.84
Coste de mantenimiento decenal: $ 263,61 en los primeros 10 años. |  |  |  |  | Costos directos (1+2+3): |  | 1318.07