## Hoja 1
RSF010 | m² |  | Tapete de entrada metálico.
Tapete de entrada formado por perfiles de aluminio, de 27 mm de anchura, unidos entre sí mediante cable de acero inoxidable, distancia entre perfiles 4 mm, acabado superficial con rizos de vinilo entrelazados de color a elegir, espesor total 12 mm, uso interior y exterior, enrollable.
Código |  | Unidad |  | Descripción | Cantidad | Costo | Importe
1 |  |  |  | Materiales
mt18fel100acd |  | m² |  | Tapete de entrada formado por perfiles de aluminio, de 27 mm de anchura, unidos entre sí mediante cable de acero inoxidable, distancia entre perfiles 4 mm, acabado superficial con rizos de vinilo entrelazados de color a elegir, espesor total 12 mm, uso interior y exterior, enrollable, para instalar en cajeado de piso formado por foso de 12 a 15 mm de profundidad. | 1 | 5900.15 | 5900.15
[5 empty] | Subtotal materiales: |  | 5900.15
2 |  |  |  | Mano de obra
mo027 |  | h |  | Oficial instalador de alfombras y acabados textiles. | 0.101 | 117.66 | 11.88
mo065 |  | h |  | Ayudante instalador de alfombras y acabados textiles. | 0.101 | 71.65 | 7.24
[5 empty] | Subtotal mano de obra: |  | 19.12
3 |  |  |  | Herramienta menor
|  | % |  | Herramienta menor | 2 | 5919.27 | 118.39
[5 empty] | Costos directos (1+2+3): |  | 6037.66