## Hoja 1
RSL020 | m | Zoclo laminado.
Zoclo de MDF, de 41x22 mm, recubierto con una lámina plástica de imitación de madera, color a elegir, fijado al paramento mediante clavos.
Descompuesto |  | Ud | Descomposición | Rend. | Precio unitario | Precio concepto
mt18rma040h |  | m | Zoclo de MDF, de 41x22 mm, recubierto con una lámina plástica de imitación de madera, color a elegir, y resistencia a la abrasión AC3; incluso parte proporcional de clavos sin cabeza para clavado directo sobre el paramento. | 1.05 | 87.83 | 92.22
mo028 |  | h | Oficial instalador de pisos laminados. | 0.089 | 37.97 | 3.38
|  | % | Medios auxiliares | 2 | 95.6 | 1.91
|  | % | Costes indirectos | 3 | 97.51 | 2.93
Coste de mantenimiento decenal: $ 29,13 en los primeros 10 años. |  |  |  |  | Total: | 100.44