## Hoja 1
RSL020 | m |  | Zoclo laminado.
Zoclo de MDF, de 58x12 mm, recubierto con una lámina plástica de imitación de madera, color a elegir, fijado al paramento mediante adhesivo de montaje.
Descompuesto |  | Ud | Descomposición | Rend. | Precio unitario | Precio concepto
mt18rma040c |  | m | Zoclo de MDF, de 58x12 mm, recubierto con una lámina plástica de imitación de madera, color a elegir, y resistencia a la abrasión AC3. | 1.05 | 54.37 | 57.09
mt18mva070 |  | l | Adhesivo tipo D3 (antihumedad). | 0.05 | 26.6 | 1.33
mo028 |  | h | Oficial instalador de pisos laminados. | 0.089 | 37.97 | 3.38
|  | % | Medios auxiliares | 2 | 61.8 | 1.24
|  | % | Costes indirectos | 3 | 63.04 | 1.89
Coste de mantenimiento decenal: $ 18,83 en los primeros 10 años. |  |  |  |  | Total: | 64.93