## Hoja 1
RSM022 | m² |  | Tarima de madera para exterior.
Tarima para exterior, formada por tablas de madera maciza, de pino Suecia, de 21x95x1600/2400 mm, fijadas mediante el sistema de fijación oculta sobre polines de madera de pino pinaster (Pinus pinaster), tratada en autoclave, con clase de uso 4 de 50x38 mm, separados 40 cm entre sí y fijados al soporte con pelladas de mortero de cemento. Incluso clips y tornillos de acero inoxidable para sujeción de las tablas a los polines y piezas especiales. El precio no incluye la capa de acabado.
Código |  | Unidad |  | Descripción | Cantidad | Costo | Importe
1 |  |  |  | Materiales
mt18mva015c |  | m |  | Polín de 50x38 mm de sección, de madera de pino pinaster (Pinus pinaster), tratada en autoclave, con clase de uso 4, acabado cepillado, con humedad inferior al 20%. | 2.6 | 46.39 | 120.61
mt08aaa010a |  | m³ |  | Agua. | 0.006 | 22.64 | 0.14
mt01arg005a |  | t |  | Arena de cantera, para mortero hecho en obra. | 0.005 | 312.71 | 1.56
mt08cem000f |  | kg |  | Cemento gris en sacos. | 0.75 | 2.22 | 1.67
mt18mta030ij |  | m² |  | Tablas de madera maciza, de pino Suecia, de 21x95x1600/2400 mm, sin tratar, para cepillado y aplicación de un tratamiento protector y decorativo en obra; con accesorios de montaje. Y | 1.05 | 421.71 | 442.8
mt18mva021 |  | Ud |  | Accesorios de montaje para colocación de tarima flotante con clips. | 1 | 39.9 | 39.9
mt18acc020 |  | Ud |  | Kit de ensamble para tarima exterior, compuesto por clip de acero inoxidable, en forma de omega, para el ensamblaje de las tablas, y tornillo de acero inoxidable, para fijación del clip al polín. | 25 | 6.31 | 157.75
[5 empty] | Subtotal materiales: |  | 764.43
2 |  |  |  | Mano de obra
mo025 |  | h |  | Oficial instalador de pisos de madera. | 0.631 | 121.97 | 76.96
mo063 |  | h |  | Ayudante instalador de pisos de madera. | 0.631 | 74.26 | 46.86
[5 empty] | Subtotal mano de obra: |  | 123.82
3 |  |  |  | Herramienta menor
|  | % |  | Herramienta menor | 2 | 888.25 | 17.77
Costo de mantenimiento decenal: $ 274,80 en los primeros 10 años. |  |  |  |  | Costos directos (1+2+3): |  | 906.02