## Hoja 1
RSN020 |  | m² | Piso continuo de concreto tratado superficialmente con recubrimiento cementoso.
Piso continuo de concreto simple de 10 cm de espesor, realizado con concreto f'c=15 MPa (150 kg/cm²), clasificación de exposición A1, tamaño máximo del agregado 20 mm, revenimiento de 5 a 10 cm, premezclado y colado con tiro directo, extendido y vibrado manual; tratado superficialmente con mortero de rodadura, color Gris Natural, con agregados de cuarzo, pigmentos y aditivos, rendimiento 3 kg/m², con acabado flotado mecánico.
Código | Unidad | Descripción |  | Cantidad | Costo | Importe
1 |  | Materiales
mt10hmf071be | m³ | Concreto simple f'c=15 MPa (150 kg/cm²), clasificación de exposición A1, tamaño máximo del agregado 20 mm, revenimiento nominal del concreto fresco de 5 a 10 mm, premezclado, según RCDF NTC Diseño y Construcción de Estructuras de Concreto (2004). |  | 0.105 | 1089.93 | 114.44
mt09bnc010a | kg | Mortero de rodadura, color Gris Natural, compuesto de cemento, agregados seleccionados de cuarzo, pigmentos orgánicos y aditivos, con una densidad aparente de 1330 kg/m³, una resistencia a la compresión de 75000 kN/m² y una resistencia a la abrasión según el método Böhme de 10,9 cm³ / 50 cm². |  | 3 | 6.09 | 18.27
|  |  |  | Subtotal materiales: |  | 132.71
2 |  | Equipo y herramienta
mq04dua020b | h | Dumper de descarga frontal de 2 t de carga útil. |  | 0.019 | 118.68 | 2.25
mq06vib020 | h | Regla vibrante de 3 m. |  | 0.016 | 59.8 | 0.96
mq06fra010 | h | Flota mecánica de concreto. |  | 0.557 | 64.93 | 36.17
|  |  |  | Subtotal equipo y herramienta: |  | 39.38
3 |  | Mano de obra
mo020 | h | Oficial albañil. |  | 0.298 | 52.66 | 15.69
mo113 | h | Cabo albañil. |  | 0.44 | 26.65 | 11.73
|  |  |  | Subtotal mano de obra: |  | 27.42
4 |  | Herramienta menor
| % | Herramienta menor |  | 2 | 199.51 | 3.99
Coste de mantenimiento decenal: $ 113,96 en los primeros 10 años. |  |  |  | Costos directos (1+2+3+4): |  | 203.5