## Hoja 1
RSN100 | m | Junta de retracción en piso continuo de concreto, mediante corte con disco de diamante.
Junta de retracción en piso continuo de concreto, de 5 a 10 mm de anchura y 20 mm de profundidad, mediante corte con disco de diamante.
Código |  |  | Unidad | Descripción | Cantidad | Costo | Importe
1 |  |  |  | Equipo y herramienta
mq06cor020 |  |  | h | Equipo para corte de juntas en soleras de concreto. | 0.15 | 165.24 | 24.79
[5 empty] | Subtotal equipo y herramienta: |  | 24.79
2 |  |  |  | Mano de obra
mo112 |  |  | h | Peón albañil. | 0.189 | 71.45 | 13.5
[5 empty] | Subtotal mano de obra: |  | 13.5
3 |  |  |  | Herramienta menor
|  |  | % | Herramienta menor | 2 | 38.29 | 0.77
Costo de mantenimiento decenal: $ 25,39 en los primeros 10 años. |  |  |  |  | Costos directos (1+2+3): |  | 39.06