## Hoja 1
RSN125 | m | Junta de construcción en piso continuo de concreto, mediante pasadores.
Sistema de transferencia de cargas, compuesto por una vaina de polipropileno reciclado, de 19 mm de diámetro y 300 mm de longitud, cuya base reutilizable se fija a la cimbra y un pasador deslizante de acero, de sección circular, que se inserta en la vaina, colocado como junta de construcción en piso continuo de concreto.
Código |  | Unidad | Descripción | Cantidad | Costo | Importe
1 |  |  | Materiales
mt18wwe030i |  | Ud | Sistema de transferencia de cargas, compuesto por una vaina de polipropileno reciclado, de 19 mm de diámetro y 300 mm de longitud, cuya base reutilizable se fija a la cimbra y un pasador deslizante de acero, de sección circular, que se inserta en la vaina, para su uso en juntas de construcción y de contracción en pisos continuos de concreto. | 3.66 | 28.16 | 103.07
|  |  |  | Subtotal materiales: |  | 103.07
2 |  |  | Mano de obra
mo020 |  | h | Oficial albañil. | 0.13 | 91.12 | 11.85
mo113 |  | h | Cabo albañil. | 0.13 | 46.11 | 5.99
|  |  |  | Subtotal mano de obra: |  | 17.84
3 |  |  | Herramienta menor
|  | % | Herramienta menor | 2 | 120.91 | 2.42
Coste de mantenimiento decenal: $ 80,16 en los primeros 10 años. |  |  |  | Costos directos (1+2+3): |  | 123.33