## Hoja 1
RSN131 | m | Sellado de junta en piso continuo de concreto, con perfil preformado.
Sellado de junta intermedia de entre 8 y 17 mm de anchura y 40 mm de profundidad, en piso continuo de concreto, con perfil preformado compuesto por dos perfiles de acero inoxidable AISI 304, entre los que se coloca un perfil de neopreno compresible hasta un 50%.
Código |  | Unidad | Descripción | Cantidad | Costo | Importe
1 |  |  | Materiales
mt18wwe040a |  | Ud | Perfil preformado para sellado de juntas intermedias de entre 8 y 17 mm de anchura y 40 mm de profundidad, en pavimentos continuos de concreto, compuesto por dos perfiles de acero inoxidable AISI 304, entre los que se coloca un perfil de neopreno compresible hasta un 50%. | 1.05 | 44.94 | 47.19
|  |  |  | Subtotal materiales: |  | 47.19
2 |  |  | Mano de obra
mo020 |  | h | Oficial albañil. | 0.126 | 119.98 | 15.12
|  |  |  | Subtotal mano de obra: |  | 15.12
3 |  |  | Herramienta menor
|  | % | Herramienta menor | 2 | 62.31 | 1.25
Costo de mantenimiento decenal: $ 117,59 en los primeros 10 años. |  |  |  | Costos directos (1+2+3): |  | 63.56