## Hoja 1
RSO010 | m² | Piso de corcho.
Piso de láminas de corcho de 600x300x6 mm, clase de uso 31 (según ISO 10874), barnizadas en fábrica, colocadas con adhesivo.
Código |  |  | Unidad | Descripción | Cantidad | Costo | Importe
1 |  |  |  | Materiales
mt18mva040 |  |  | kg | Adhesivo de reacción de poliuretano, para pegado de madera. | 1.1 | 56.42 | 62.06
mt18mlc010c |  |  | m² | Lámina de corcho, barnizada en fábrica, 600x300x6 mm. | 1.05 | 254.14 | 266.85
[5 empty] | Subtotal materiales: |  | 328.91
2 |  |  |  | Mano de obra
mo025 |  |  | h | Oficial instalador de pisos de madera. | 0.188 | 78.26 | 14.71
mo063 |  |  | h | Ayudante instalador de pisos de madera. | 0.125 | 47.38 | 5.92
[5 empty] | Subtotal mano de obra: |  | 20.63
3 |  |  |  | Herramienta menor
|  |  | % | Herramienta menor | 2 | 349.54 | 6.99
Coste de mantenimiento decenal: $ 57,04 en los primeros 10 años. |  |  |  |  | Costos directos (1+2+3): |  | 356.53