## Hoja 1
RSO011 | m |  | Zoclo de corcho.
Zoclo de corcho en piezas de 700x70x8 mm. COLOCACIÓN: en interiores con adhesivo vinílico en dispersión acuosa.
Código |  | Unidad |  | Descripción | Cantidad | Costo | Importe
1 |  |  |  | Materiales
mt18rmb010 |  | m |  | Zoclo de corcho en piezas de 700x70x8 mm, acabado barnizado en taller. | 1.05 | 57.1 | 59.96
mt18mlv020b |  | l |  | Adhesivo vinílico en dispersión acuosa, para interiores con presencia de humedad persistente y exteriores a la intemperie. | 0.05 | 49.75 | 2.49
[5 empty] | Subtotal materiales: |  | 62.45
2 |  |  |  | Mano de obra
mo011 |  | h |  | Oficial montador. | 0.126 | 123.28 | 15.53
[5 empty] | Subtotal mano de obra: |  | 15.53
3 |  |  |  | Herramienta menor
|  | % |  | Herramienta menor | 2 | 77.98 | 1.56
Costo de mantenimiento decenal: $ 14,32 en los primeros 10 años. |  |  |  |  | Costos directos (1+2+3): |  | 79.54