## Hoja 1
RSP011 | m² | Piso de piedra natural con mortero de cemento como material adhesivo.
Piso de baldosas de mármol Crema Levante, para interiores, 60x30x2 cm, acabado pulido, asentadas con mortero de cemento 1:6 y emboquilladas con mortero de juntas cementoso, CG1, para junta mínima (entre 1,5 y 3 mm), con la misma tonalidad de las piezas.
Código |  | Unidad | Descripción | Cantidad | Costo | Importe
1 |  |  | Materiales
mt09mor010c |  | m³ | Mortero de cemento CEM II/B-P 32,5 N tipo M-5, confeccionado en obra con 250 kg/m³ de cemento y una proporción en volumen 1/6. | 0.032 | 1690.11 | 54.08
mt18bmn010nha |  | m² | Baldosa de mármol nacional, Crema Levante pulido, 60x30x2 cm. | 1.05 | 375.7 | 394.49
mt09mcr060c |  | kg | Mortero de juntas cementoso, CG1, para junta mínima entre 1,5 y 3 mm. | 0.15 | 10.26 | 1.54
|  |  |  | Subtotal materiales: |  | 450.11
2 |  |  | Mano de obra
mo023 |  | h | Oficial colocador de pisos. | 0.392 | 119.98 | 47.03
mo061 |  | h | Ayudante colocador de pisos. | 0.392 | 73.05 | 28.64
|  |  |  | Subtotal mano de obra: |  | 75.67
3 |  |  | Herramienta menor
|  | % | Herramienta menor | 2 | 525.78 | 10.52
Costo de mantenimiento decenal: $ 48,27 en los primeros 10 años. |  |  |  | Costos directos (1+2+3): |  | 536.3