## Hoja 1
RSP015 | m² | Sistema "BUTECH" de piso de piedra natural.
Piso de baldosas de mármol Crema Levante, para interiores, 60x30x2 cm, acabado pulido, colocadas sobre capa de refuerzo de 4 cm de mortero de cemento 1:4 armado con malla electrosoldada de alambre liso de acero tipo 6x6 10/10, realizada sobre lámina fonoaislante multicapa Fonopac "BUTECH" de 2,5 mm de espesor, que actúa como aislamiento acústico, asentadas con adhesivo cementoso mejorado, C2 TE S1, deformable, con deslizamiento reducido y tiempo abierto ampliado, One-flex Gris Premium "BUTECH" y emboquilladas con mortero de juntas cementoso Colorstuk 0-4 "BUTECH", tipo CG 2, color Manhattan, para juntas de hasta 4 mm.
Código |  | Unidad | Descripción | Cantidad | Costo | Importe
1 |  |  | Materiales
mt16sab010a |  | m² | Lámina fonoaislante multicapa Fonopac "BUTECH" de 2,5 mm de espesor, constituida por una lámina de caucho sintético EPDM de 1 kg/m² adherida a una lámina de polietileno reticulado de alta densidad de 2 mm de espesor. | 1.05 | 157.67 | 165.55
mt16sab020 |  | m | Cinta autoadhesiva para sellado de solapes en láminas de aislamiento acústico Cintex de "BUTECH". | 2 | 12.33 | 24.66
mt07ame070a |  | m² | Malla electrosoldada de alambre liso de acero tipo 6x6 10/10, separación 15,24x15,24 cm y Ø 3,43-3,43 mm, según NMX-B-290-CANACERO. | 1.05 | 18.09 | 18.99
mt09mor010e |  | m³ | Mortero de cemento CEM II/B-P 32,5 N tipo M-10, confeccionado en obra con 380 kg/m³ de cemento y una proporción en volumen 1/4. | 0.04 | 1934.68 | 77.39
mt09mcb010g |  | kg | Adhesivo cementoso mejorado, C2 TE S1, deformable, con deslizamiento reducido y tiempo abierto ampliado, One-flex Gris Premium "BUTECH", para la colocación en capa fina de piso y revestimientos de mármol y material cerámico en interiores, exteriores y alberca, a base de cementos de alta resistencia, agregados seleccionados y alto contenido en resinas sintéticas. | 4 | 32.51 | 130.04
mt18bmn010nha |  | m² | Baldosa de mármol nacional, Crema Levante pulido, 60x30x2 cm. | 1.05 | 371.58 | 390.16
mt09mcb020a |  | kg | Mortero de juntas cementoso Colorstuk 0-4 "BUTECH", tipo CG2, color Manhattan, para juntas de hasta 4 mm, a base de cementos de alta resistencia, agregados seleccionados, pigmentos y aditivos específicos, para todo tipo de piezas cerámicas y piedras naturales. | 1.5 | 47.89 | 71.84
mt09mcb030a |  | kg | Aditivo de látex Cl-stuk, "BUTECH", para incrementar la resistencia mecánica y la flexibilidad y disminuir la absorción de agua de morteros de emboquillado. | 1.25 | 23.37 | 29.21
|  |  |  | Subtotal materiales: |  | 907.84
2 |  |  | Mano de obra
mo020 |  | h | Oficial albañil. | 0.189 | 114.8 | 21.7
mo113 |  | h | Cabo albañil. | 0.316 | 67.25 | 21.25
mo023 |  | h | Oficial colocador de pisos. | 0.417 | 114.8 | 47.87
mo061 |  | h | Ayudante colocador de pisos. | 0.417 | 69.91 | 29.15
|  |  |  | Subtotal mano de obra: |  | 119.97
3 |  |  | Herramienta menor
|  | % | Herramienta menor | 2 | 1027.81 | 20.56
Costo de mantenimiento decenal: $ 94,35 en los primeros 10 años. |  |  |  | Costos directos (1+2+3): |  | 1048.37