## Hoja 1
RSP030 | m² |  | Tratamiento de acabado superficial en obra de piso interior de mármol.
Pulido mecánico en obra de piso interior de mármol.
Código |  | Unidad |  | Descripción | Cantidad | Costo | Importe
1 |  |  |  | Materiales
mt18bmn030a |  | kg |  | Lechada coloreada con la misma tonalidad de las baldosas, para piso de mármol. | 1.25 | 19.49 | 24.36
[5 empty] | Subtotal materiales: |  | 24.36
2 |  |  |  | Equipo y herramienta
mq08war150 |  | h |  | Pulidora para pisos de piedra natural o de terrazo, compuesta por platos giratorios a los que se acoplan una serie de muelas abrasivas, refrigeradas con agua. | 0.22 | 56.97 | 12.53
[5 empty] | Subtotal equipo y herramienta: |  | 12.53
3 |  |  |  | Mano de obra
mo037 |  | h |  | Oficial pulidor de pavimentos. | 0.275 | 78.26 | 21.52
mo075 |  | h |  | Ayudante pulidor de pavimentos. | 0.063 | 47.38 | 2.98
[5 empty] | Subtotal mano de obra: |  | 24.5
4 |  |  |  | Herramienta menor
|  | % |  | Herramienta menor | 2 | 61.39 | 1.23
Coste de mantenimiento decenal: $ 80,78 en los primeros 10 años. |  |  |  |  | Costos directos (1+2+3+4): |  | 62.62