## Hoja 1
RSS010 | m² |  | Piso de goma.
Piso de goma negra, con botones, suministrada en rollos de 1000x12000x4 mm, colocado con adhesivo de contacto.
Código |  | Unidad |  | Descripción | Cantidad | Costo | Importe
1 |  |  |  | Materiales
mt18dww010 |  | kg |  | Adhesivo de contacto a base de resina acrílica en dispersión acuosa, para piso de goma, caucho, linóleo, PVC, alfombra y textil. | 0.25 | 78.28 | 19.57
mt18dsi010n |  | m² |  | Lámina de goma de 1000x12000x4 mm, acabado negro, con botones. | 1.05 | 474.39 | 498.11
[5 empty] | Subtotal materiales: |  | 517.68
2 |  |  |  | Mano de obra
mo026 |  | h |  | Oficial instalador de acabados flexibles. | 0.2 | 78.26 | 15.65
mo064 |  | h |  | Ayudante instalador de acabados flexibles. | 0.1 | 47.38 | 4.74
[5 empty] | Subtotal mano de obra: |  | 20.39
3 |  |  |  | Herramienta menor
|  | % |  | Herramienta menor | 2 | 538.07 | 10.76
Coste de mantenimiento decenal: $ 225,02 en los primeros 10 años. |  |  |  |  | Costos directos (1+2+3): |  | 548.83