## Hoja 1
RSS010 | m² |  | Piso de goma.
Piso de goma negra, suministrada en losetas de 610x610x3 mm, colocado con adhesivo de contacto.
Código |  | Unidad |  | Descripción | Cantidad | Costo | Importe
1 |  |  |  | Materiales
mt18dww010 |  | kg |  | Adhesivo de contacto a base de resina acrílica en dispersión acuosa, para piso de goma, caucho, linóleo, PVC, alfombra y textil. | 0.25 | 78.28 | 19.57
mt18dsi010p |  | m² |  | Loseta de goma de 610x610x3 mm, acabado negro. | 1.05 | 374.43 | 393.15
[5 empty] | Subtotal materiales: |  | 412.72
2 |  |  |  | Mano de obra
mo026 |  | h |  | Oficial instalador de acabados flexibles. | 0.163 | 78.26 | 12.76
mo064 |  | h |  | Ayudante instalador de acabados flexibles. | 0.081 | 47.38 | 3.84
[5 empty] | Subtotal mano de obra: |  | 16.6
3 |  |  |  | Herramienta menor
|  | % |  | Herramienta menor | 2 | 429.32 | 8.59
Coste de mantenimiento decenal: $ 179,54 en los primeros 10 años. |  |  |  |  | Costos directos (1+2+3): |  | 437.91