## Hoja 1
RSS033 | m² |  | Piso vinílico homogéneo, conductor de electricidad estática, en láminas.
Piso vinílico homogéneo conductor de electricidad estática, de 2,0 mm de espesor, con propiedades conductivas y tratamiento de protección superficial a base de poliuretano, color a elegir, suministrado en losetas de 61x61 cm; peso total: 3150 g/m²; clasificación al uso, según ISO 10874: clase 23 para uso doméstico; clase 34 para uso comercial; clase 43 para uso industrial; Euroclase Bfl-s1 de reacción al fuego. Colocación en obra: con adhesivo a base de copolímeros acrílicos modificados en dispersión acuosa, sobre capa fina de nivelación. El precio no incluye la capa fina de nivelación.
Código |  | Unidad |  | Descripción | Cantidad | Costo | Importe
1 |  |  |  | Materiales
mt18adq020a |  | kg |  | Adhesivo a base de copolímeros acrílicos modificados en dispersión acuosa, sin disolventes, color beige, para aplicar en interiores, para el aplicación de adhesivo a pavimentos de PVC, linóleo y alfombra. | 0.375 | 75.96 | 28.49
mt18dsi036a |  | m² |  | Losetas homogéneas de PVC, de 61x61 cm y 2 mm de espesor, con partículas en su composición que permiten la conducción de la electricidad estática y tratamiento de protección superficial a base de poliuretano, color a elegir; peso total: 3150 g/m²; clasificación al uso, según ISO 10874: clase 23 para uso doméstico; clase 34 para uso comercial; clase 43 para uso industrial; Euroclase Bfl-s1 de reacción al fuego. | 1.05 | 674.01 | 707.71
[5 empty] | Subtotal materiales: |  | 736.2
2 |  |  |  | Mano de obra
mo026 |  | h |  | Oficial instalador de acabados flexibles. | 0.227 | 121.97 | 27.69
mo064 |  | h |  | Ayudante instalador de acabados flexibles. | 0.126 | 74.26 | 9.36
[5 empty] | Subtotal mano de obra: |  | 37.05
3 |  |  |  | Herramienta menor
|  | % |  | Herramienta menor | 2 | 773.25 | 15.47
Costo de mantenimiento decenal: $ 323,38 en los primeros 10 años. |  |  |  |  | Costos directos (1+2+3): |  | 788.72