## Hoja 1
RSS043 | m² |  | Piso vinílico heterogéneo, acústico, en láminas.
Piso vinílico heterogéneo, acústico, de 3,4 mm de espesor, con tratamiento de protección superficial a base de poliuretano, color a elegir, suministrado en losetas de 50x50 cm y revés de polietileno expandido de celdas cerradas, de alta densidad; peso total: 3270 g/m²; clasificación al uso, según ISO 10874: clase 23 para uso doméstico; clase 33 para uso comercial; clase 42 para uso industrial; reducción del ruido de impactos 19 dB, según ISO 10140; Euroclase Bfl-s1 de reacción al fuego. Colocación en obra: con adhesivo a base de copolímeros acrílicos modificados en dispersión acuosa, sobre capa fina de nivelación. El precio no incluye la capa fina de nivelación.
Código |  | Unidad |  | Descripción | Cantidad | Costo | Importe
1 |  |  |  | Materiales
mt18adq020a |  | kg |  | Adhesivo a base de copolímeros acrílicos modificados en dispersión acuosa, sin disolventes, color beige, para aplicar en interiores, para el aplicación de adhesivo a pavimentos de PVC, linóleo y alfombra. | 0.375 | 75.96 | 28.49
mt18dsi060a |  | m² |  | Losetas heterogéneas de PVC, de 50x50 cm, de 3,4 mm de espesor, con tratamiento de protección superficial a base de poliuretano, color a elegir y revés de polietileno expandido de celdas cerradas, de alta densidad; peso total: 3270 g/m²; clasificación al uso, según ISO 10874: clase 23 para uso doméstico; clase 33 para uso comercial; clase 42 para uso industrial; reducción del ruido de impactos 19 dB, según ISO 10140; Euroclase Bfl-s1 de reacción al fuego. | 1.05 | 386.37 | 405.69
[5 empty] | Subtotal materiales: |  | 434.18
2 |  |  |  | Mano de obra
mo026 |  | h |  | Oficial instalador de acabados flexibles. | 0.252 | 121.97 | 30.74
mo064 |  | h |  | Ayudante instalador de acabados flexibles. | 0.126 | 74.26 | 9.36
[5 empty] | Subtotal mano de obra: |  | 40.1
3 |  |  |  | Herramienta menor
|  | % |  | Herramienta menor | 2 | 474.28 | 9.49
Costo de mantenimiento decenal: $ 198,35 en los primeros 10 años. |  |  |  |  | Costos directos (1+2+3): |  | 483.77