## Hoja 1
RST100 | m |  | Zoclo de PVC para piso textil.
Zoclo de PVC con espuma, de 60 mm de altura, fijado con adhesivo.
Código |  | Unidad |  | Descripción | Cantidad | Costo | Importe
1 |  |  |  | Materiales
mt18dww010 |  | kg |  | Adhesivo de contacto a base de resina acrílica en dispersión acuosa, para piso de goma, caucho, linóleo, PVC, alfombra y textil. | 0.05 | 78.28 | 3.91
mt18rpv050b |  | m |  | Zoclo de PVC con espuma, de 60 mm de altura, color, suministrado en tramos de 2,5 m de longitud. | 1.05 | 42.35 | 44.47
[5 empty] | Subtotal materiales: |  | 48.38
2 |  |  |  | Mano de obra
mo027 |  | h |  | Oficial instalador de alfombras y acabados textiles. | 0.063 | 78.26 | 4.93
[5 empty] | Subtotal mano de obra: |  | 4.93
3 |  |  |  | Herramienta menor
|  | % |  | Herramienta menor | 2 | 53.31 | 1.07
Coste de mantenimiento decenal: $ 9,79 en los primeros 10 años. |  |  |  |  | Costos directos (1+2+3): |  | 54.38