## Hoja 1
RTB025 | m² |  | Falso plafón reticular de placas de escayola.
Falso plafón reticular, situado a una altura menor de 4 m, de placas de escayola con acabado en gotelé, con perfilería vista blanca anticorrosiva.
Descompuesto |  | Ud |  | Descomposición | Rend. | Precio unitario | Precio concepto
mt12fac020b |  | Ud |  | Varilla metálica de acero galvanizado de 6 mm de diámetro. | 1 | 5.35 | 5.35
mt12fac030b |  | m |  | Perfilería vista blanca anticorrosiva, para techos registrables, incluso parte proporcional de piezas complementarias y especiales. | 4 | 42.49 | 169.96
mt12fac060 |  | Ud |  | Perfilería angular para remates perimetrales. | 0.6 | 10.38 | 6.23
mt12fac050 |  | Ud |  | Accesorios para la instalación de falsos plafones registrables. | 0.2 | 26.94 | 5.39
mt12fpe020c |  | m² |  | Placa de escayola, gotelé, apoyada sobre perfilería vista, para techos registrables, 60x60 cm. | 1.03 | 86.99 | 89.6
mo035 |  | h |  | Oficial escayolista. | 0.271 | 37.97 | 10.29
mo117 |  | h |  | Peón escayolista. | 0.271 | 19.22 | 5.21
|  | % |  | Medios auxiliares | 2 | 292.03 | 5.84
|  | % |  | Costes indirectos | 3 | 297.87 | 8.94
Coste de mantenimiento decenal: $ 76,70 en los primeros 10 años. | [5 empty] | Total: | 306.81