## Hoja 1
RTB025 | m² |  | Falso plafón reticular de placas de escayola.
Falso plafón reticular, situado a una altura menor de 4 m, de placas de escayola con acabado en gotelé, con perfilería oculta.
Descompuesto |  | Ud |  | Descomposición | Rend. | Precio unitario | Precio concepto
mt12fac020b |  | Ud |  | Varilla metálica de acero galvanizado de 6 mm de diámetro. | 1 | 5.35 | 5.35
mt12fac040a |  | m |  | Perfilería oculta U, Z o T, para techos registrables, incluso parte proporcional de piezas complementarias y especiales. | 4 | 26.76 | 107.04
mt12fac060 |  | Ud |  | Perfilería angular para remates perimetrales. | 0.6 | 10.38 | 6.23
mt12fac050 |  | Ud |  | Accesorios para la instalación de falsos plafones registrables. | 0.2 | 26.94 | 5.39
mt12fpe020d |  | m² |  | Placa de escayola, gotelé, apoyada sobre perfilería oculta, para techos registrables, 60x60 cm. | 1.03 | 88.5 | 91.16
mo035 |  | h |  | Oficial escayolista. | 0.306 | 37.97 | 11.62
mo117 |  | h |  | Peón escayolista. | 0.306 | 19.22 | 5.88
|  | % |  | Medios auxiliares | 2 | 232.67 | 4.65
|  | % |  | Costes indirectos | 3 | 237.32 | 7.12
Coste de mantenimiento decenal: $ 61,11 en los primeros 10 años. | [5 empty] | Total: | 244.44