## Hoja 1
RTC016 |  | m² | Falso plafón continuo de placas de yeso, sistema "KNAUF".
Falso plafón continuo, situado a una altura mayor o igual a 4 m, liso D113 "KNAUF" con estructura metálica (12,5+27), formado por una placa de yeso A / - 1200 / longitud / 12,5 / borde afinado, Standard "KNAUF".
Descompuesto | Ud | Descomposición |  | Rend. | Precio unitario | Precio concepto
mt12pfk012a | m | Perfil U 30/30 de lámina de acero galvanizado, sistemas "KNAUF", espesor 0,55 mm. |  | 0.4 | 23.92 | 9.57
mt12psg220 | Ud | Fijación compuesta por taquete y tornillo 5x27. |  | 1.6 | 1.08 | 1.73
mt12pek020g | Ud | Cuelgue combinado para maestra 60/27, "KNAUF". |  | 0.8 | 12.95 | 10.36
mt12pek030 | Ud | Varilla de cuelgue "KNAUF" de 100 cm. |  | 0.8 | 7.39 | 5.91
mt12pfk011a | m | Maestra 60/27 "KNAUF" de lámina de acero galvanizado. |  | 3 | 27.44 | 82.32
mt12pek020k | Ud | Conector para maestra 60/27, "KNAUF". |  | 0.2 | 8.11 | 1.62
mt12pek020a | Ud | Empalme en cruz, para maestra 60/27, "KNAUF". |  | 1.9 | 27.23 | 51.74
mt12ppk010a | m² | Placa de yeso A / - 1200 / longitud / 12,5 / borde afinado, Standard "KNAUF". |  | 1.03 | 79.47 | 81.85
mt12ptk010cd | Ud | Tornillo autoperforante TN "KNAUF" 3,5x25. |  | 23 | 0.15 | 3.45
mt12pck020b | m | Banda acústica de dilatación "KNAUF" de 50 mm de anchura. |  | 0.4 | 4.64 | 1.86
mt12pik020 | kg | Pasta Uniflott GLS "KNAUF". |  | 0.3 | 26.46 | 7.94
mt12pik010a | kg | Pasta de juntas Jointfiller 24 H "KNAUF". |  | 0.4 | 22.5 | 9
mt12pck010a | m | Cinta de juntas "KNAUF" de 50 mm de anchura. |  | 0.45 | 0.62 | 0.28
mo015 | h | Oficial de primera montador de falsos plafones. |  | 0.352 | 39.25 | 13.82
mo082 | h | Ayudante montador de falsos plafones. |  | 0.13 | 19.97 | 2.6
| % | Medios auxiliares |  | 2 | 284.05 | 5.68
| % | Costes indirectos |  | 3 | 289.73 | 8.69
Coste de mantenimiento decenal: $ 50,73 en los primeros 10 años. |  |  |  |  | Total: | 298.42