## Hoja 1
RTC019 | Ud |  | Trampilla para falso plafón continuo de placas de yeso. Sistema "PLACO".
Trampilla de registro de acero galvanizado lacado, color blanco, Metaltramp "PLACO", de 600x600 mm, formada por marco y puerta con llave, para falso plafón continuo de placas de yeso. Incluso accesorios de montaje. El precio incluye la resolución de encuentros y puntos singulares.
Código |  | Unidad |  | Descripción | Cantidad | Costo | Importe
1 |  |  |  | Materiales
mt12plk060b |  | Ud |  | Trampilla de registro de acero galvanizado lacado, color blanco, Metaltramp "PLACO", de 600x600 mm, formada por marco y puerta con llave. | 1 | 580.32 | 580.32
[5 empty] | Subtotal materiales: |  | 580.32
2 |  |  |  | Mano de obra
mo015 |  | h |  | Oficial de primera montador de falsos plafones. | 0.375 | 80.58 | 30.22
mo082 |  | h |  | Ayudante montador de falsos plafones. | 0.188 | 47.38 | 8.91
[5 empty] | Subtotal mano de obra: |  | 39.13
3 |  |  |  | Herramienta menor
|  | % |  | Herramienta menor | 2 | 619.45 | 12.39
Coste de mantenimiento decenal: $ 107,41 en los primeros 10 años. |  |  |  |  | Costos directos (1+2+3): |  | 631.84