## Hoja 1
RTC019 | Ud |  | Trampilla para falso plafón continuo de placas de yeso. Sistema "PLACO".
Trampilla de registro, Alutramp "PLACO", de 400x400 mm, formada por marco de aluminio y puerta de placa de yeso con baja absorción superficial de agua, Placomarine PPM 13, para falso plafón continuo de placas de yeso. Incluso accesorios de montaje. El precio incluye la resolución de encuentros y puntos singulares.
Código |  | Unidad |  | Descripción | Cantidad | Costo | Importe
1 |  |  |  | Materiales
mt12plk070a |  | Ud |  | Trampilla de registro, Alutramp "PLACO", de 400x400 mm, formada por marco de aluminio y puerta de placa de yeso con baja absorción superficial de agua, Placomarine PPM 13. | 1 | 338.27 | 338.27
[5 empty] | Subtotal materiales: |  | 338.27
2 |  |  |  | Mano de obra
mo015 |  | h |  | Oficial de primera montador de falsos plafones. | 0.501 | 80.58 | 40.37
mo082 |  | h |  | Ayudante montador de falsos plafones. | 0.25 | 47.38 | 11.85
[5 empty] | Subtotal mano de obra: |  | 52.22
3 |  |  |  | Herramienta menor
|  | % |  | Herramienta menor | 2 | 390.49 | 7.81
Coste de mantenimiento decenal: $ 67,71 en los primeros 10 años. |  |  |  |  | Costos directos (1+2+3): |  | 398.3