## Hoja 1
RTC019 | Ud |  | Trampilla para falso plafón continuo de placas de yeso, sistema "PLACO".
Trampilla de registro Gyptone Access Quattro 47 "PLACO", de 600x600 mm, para falso plafón continuo de placas de yeso perforadas fonoabsorbentes Gyptone Continuo. El precio incluye la resolución de encuentros y puntos singulares.
Código |  | Unidad |  | Descripción | Cantidad | Costo | Importe
1 |  |  |  | Materiales
mt12plp010 |  | m |  | Perfil metálico de acero galvanizado, F-530 "PLACO", fabricado mediante laminación en frío, de 3000 mm de longitud, 45x18 mm de sección y 0,6 mm de espesor, para la realización de lambrines y techos. | 1.2 | 25.71 | 30.85
mt12plt010c |  | Ud |  | Tornillo autorroscante TTPC 35 "PLACO", con cabeza de trompeta, de 35 mm de longitud, para instalación de placas de yeso sobre perfiles de espesor inferior a 6 mm. | 26 | 0.32 | 8.32
mt12pla020e |  | Ud |  | Trampilla de registro Gyptone Access Quattro 47 "PLACO", de 600x600 mm, formada por marco y tapa de 510x510 mm. | 1 | 2693.23 | 2693.23
mt12plm010a |  | kg |  | Pasta de secado en polvo SN "PLACO"; Euroclase A2-s1, d0 de reacción al fuego, rango de temperatura de trabajo de 5 a 30°C, para aplicación manual con cinta de juntas; para el tratamiento de las juntas de las placas de yeso. | 0.3 | 22.87 | 6.86
mt12plj010 |  | m |  | Cinta microperforada de papel, "PLACO", para acabado de juntas de placas de yeso. | 1.2 | 0.85 | 1.02
[5 empty] | Subtotal materiales: |  | 2740.28
2 |  |  |  | Mano de obra
mo015 |  | h |  | Oficial de primera montador de falsos plafones. | 0.885 | 80.58 | 71.31
mo082 |  | h |  | Ayudante montador de falsos plafones. | 0.443 | 47.38 | 20.99
[5 empty] | Subtotal mano de obra: |  | 92.3
3 |  |  |  | Herramienta menor
|  | % |  | Herramienta menor | 2 | 2832.58 | 56.65
Coste de mantenimiento decenal: $ 491,17 en los primeros 10 años. |  |  |  |  | Costos directos (1+2+3): |  | 2889.23