## Hoja 1
RTC020 | m | Tabica para falso plafón continuo de placas de yeso.
Tabica vertical en cambio de nivel de falso plafón continuo, mediante placas de yeso asentadas con pasta de agarre, para cerrar un espacio de 20 cm de altura. Incluso corte, fijación con pasta de agarre, pasta de juntas y cinta de juntas.
Código |  | Unidad | Descripción | Cantidad | Costo | Importe
1 |  |  | Materiales
mt12psg010c |  | m² | Placa de yeso A / - 1200 / longitud / 18 / con los bordes longitudinales afinados. | 0.231 | 117.48 | 27.14
mt12psg035a |  | kg | Pasta de agarre. | 0.3 | 8.14 | 2.44
mt12psg030a |  | kg | Pasta de juntas. | 0.4 | 16.88 | 6.75
mt12psg040a |  | m | Cinta microperforada de papel. | 2.1 | 0.8 | 1.68
|  |  |  | Subtotal materiales: |  | 38.01
2 |  |  | Mano de obra
mo015 |  | h | Oficial de primera montador de falsos plafones. | 0.631 | 123.28 | 77.79
mo082 |  | h | Ayudante montador de falsos plafones. | 0.631 | 73.05 | 46.09
|  |  |  | Subtotal mano de obra: |  | 123.88
3 |  |  | Herramienta menor
|  | % | Herramienta menor | 2 | 161.89 | 3.24
Costo de mantenimiento decenal: $ 34,68 en los primeros 10 años. |  |  |  | Costos directos (1+2+3): |  | 165.13