## Hoja 1
RTC021 | Ud | Trampilla para falso plafón continuo de placas de yeso. Sistema "KNAUF".
Trampilla de registro gama Básica, Basic 12,5, sistema E102.a "KNAUF", de 200x200 mm, formada por marco de aluminio y puerta de placa de yeso (1 impregnada (H1), de 12,5 mm de espesor), para falso plafón continuo de placas de yeso. Incluso accesorios de montaje.
Código |  |  | Unidad | Descripción | Cantidad | Costo | Importe
1 |  |  |  | Materiales
mt12ppk060acdfba |  |  | Ud | Trampilla de registro gama Básica, Basic 12,5, sistema E102.a "KNAUF", de 200x200 mm, formada por marco de aluminio y puerta de placa de yeso (1 impregnada (H1), de 12,5 mm de espesor). | 1 | 368.02 | 368.02
[5 empty] | Subtotal materiales: |  | 368.02
2 |  |  |  | Mano de obra
mo015 |  |  | h | Oficial de primera montador de falsos plafones. | 0.379 | 123.28 | 46.72
mo082 |  |  | h | Ayudante montador de falsos plafones. | 0.189 | 73.05 | 13.81
[5 empty] | Subtotal mano de obra: |  | 60.53
3 |  |  |  | Herramienta menor
|  |  | % | Herramienta menor | 2 | 428.55 | 8.57
Costo de mantenimiento decenal: $ 74,31 en los primeros 10 años. |  |  |  |  | Costos directos (1+2+3): |  | 437.12