## Hoja 1
RTC021 | Ud |  | Trampilla para falso plafón continuo de placas de yeso, sistema "KNAUF".
Trampilla de registro de acero, Revo 13 GKFI, sistema D171 "KNAUF", de 400x400 mm, para falso plafón continuo de placas de yeso. El precio incluye la resolución de encuentros y puntos singulares.
Código |  | Unidad |  | Descripción | Cantidad | Costo | Importe
1 |  |  |  | Materiales
mt12ppk060c |  | Ud |  | Trampilla de registro de acero, Revo 13 GKFI, sistema D171 "KNAUF", de 400x400 mm, formada por marco, puerta, cierre y brazo de seguridad. | 1 | 674.42 | 674.42
[5 empty] | Subtotal materiales: |  | 674.42
2 |  |  |  | Mano de obra
mo015 |  | h |  | Oficial de primera montador de falsos plafones. | 0.355 | 85.62 | 30.4
mo082 |  | h |  | Ayudante montador de falsos plafones. | 0.177 | 43.61 | 7.72
[5 empty] | Subtotal mano de obra: |  | 38.12
3 |  |  |  | Herramienta menor
|  | % |  | Herramienta menor | 2 | 712.54 | 14.25
Coste de mantenimiento decenal: $ 123,55 en los primeros 10 años. |  |  |  |  | Costos directos (1+2+3): |  | 726.79