## Hoja 1
RTC026 |  | m² | Falso plafón continuo antirradiaciones, sistema "KNAUF".
Falso plafón continuo, situado a una altura mayor o igual a 4 m, liso K112E "KNAUF" suspendido con estructura metálica (12,5+3,0+3+27+27), formado por una placa antirradiaciones RX 12,5+3,0 mm "KNAUF".
Descompuesto | Ud | Descomposición |  | Rend. | Precio unitario | Precio concepto
mt12pfk012b | m | Perfil UD 28x27 de lámina de acero galvanizado, sistemas "KNAUF", espesor 0,6 mm. |  | 0.4 | 16.56 | 6.62
mt12ptk030 | Ud | Fijación "KNAUF" para concreto. |  | 3.2 | 3.68 | 11.78
mt12pek020e | Ud | Anclaje directo de 125 mm para maestra 60/27, "KNAUF". |  | 2.4 | 14.06 | 33.74
mt12ptk010ab | Ud | Tornillo LN "KNAUF" 3,5x11. |  | 4.8 | 0.76 | 3.65
mt12pfk011a | m | Maestra 60/27 "KNAUF" de lámina de acero galvanizado. |  | 4.7 | 27.44 | 128.97
mt12pek020k | Ud | Conector para maestra 60/27, "KNAUF". |  | 1 | 8.11 | 8.11
mt12pek020c | Ud | Caballete para maestra 60/27, "KNAUF". |  | 4.6 | 10.03 | 46.14
mt12ark020c | m | Cinta de plomo autoadhesiva antirradiaciones RX "KNAUF", de 50 mm de anchura y 3 mm de espesor. |  | 3.7 | 296.94 | 1098.68
mt12ark010f | m² | Placa antirradiaciones RX 12,5+3,0 mm "KNAUF" formada por una placa de yeso F / - 625 / 2600 / 12,5, cortafuego, revestida por una de sus caras con una lámina de cartón y otra de plomo de 3 mm. |  | 1.02 | 4516.92 | 4607.26
mt12ptk010cf | Ud | Tornillo autoperforante TN "KNAUF" 3,5x35. |  | 37 | 0.21 | 7.77
mt12pck020b | m | Banda acústica de dilatación "KNAUF" de 50 mm de anchura. |  | 0.4 | 4.64 | 1.86
mt12pik020 | kg | Pasta Uniflott GLS "KNAUF". |  | 0.4 | 26.46 | 10.58
mt12pck010a | m | Cinta de juntas "KNAUF" de 50 mm de anchura. |  | 0.45 | 0.62 | 0.28
mo015 | h | Oficial de primera montador de falsos plafones. |  | 0.44 | 39.25 | 17.27
mo082 | h | Ayudante montador de falsos plafones. |  | 0.163 | 19.97 | 3.26
| % | Medios auxiliares |  | 2 | 5985.97 | 119.72
| % | Costes indirectos |  | 3 | 6105.69 | 183.17
Coste de mantenimiento decenal: $ 1.069,11 en los primeros 10 años. |  |  |  |  | Total: | 6288.86