## Hoja 1
RTD010 | m |  | Tabica para falso plafón reticular de placas de yeso.
Formación de tabica vertical en cambio de nivel de falso plafón reticular, mediante placas de yeso fijadas sobre perfiles metálicos, para cerrar un espacio de 20 cm de altura. Incluso pasta de agarre para la fijación de las placas y pasta y cinta para el tratamiento de juntas.
Código |  | Unidad |  | Descripción | Cantidad | Costo | Importe
1 |  |  |  | Materiales
mt12psg225 |  | m |  | Perfil de acero galvanizado, para la sustentación de tabica en falsos plafones registrables. | 2.1 | 41.37 | 86.88
mt12psg010c |  | m² |  | Placa de yeso A / - 1200 / longitud / 18 / con los bordes longitudinales afinados. | 0.224 | 117.48 | 26.32
mt12psg035a |  | kg |  | Pasta de agarre. | 0.2 | 8.14 | 1.63
mt12psg030a |  | kg |  | Pasta de juntas. | 0.4 | 16.88 | 6.75
mt12psg040a |  | m |  | Cinta microperforada de papel. | 2.1 | 0.8 | 1.68
[5 empty] | Subtotal materiales: |  | 123.26
2 |  |  |  | Mano de obra
mo015 |  | h |  | Oficial de primera montador de falsos plafones. | 0.631 | 123.28 | 77.79
mo082 |  | h |  | Ayudante montador de falsos plafones. | 0.631 | 73.05 | 46.09
[5 empty] | Subtotal mano de obra: |  | 123.88
3 |  |  |  | Herramienta menor
|  | % |  | Herramienta menor | 2 | 247.14 | 4.94
Costo de mantenimiento decenal: $ 52,94 en los primeros 10 años. |  |  |  |  | Costos directos (1+2+3): |  | 252.08