## Hoja 1
RTD020 | m² |  | Falso plafón reticular de placas de yeso.
Falso plafón reticular suspendido, decorativo, situado a una altura menor de 4 m, constituido por: ESTRUCTURA: perfilería vista, de acero galvanizado, con suela de 24 mm de anchura, comprendiendo perfiles primarios y secundarios, suspendidos de la losa o elemento soporte con varillas y cuelgues; PLACAS: placas de yeso, acabado sin revestir, de 1200x600x9,5 mm, de superficie lisa. Incluso perfiles angulares, fijaciones para el anclaje de los perfiles y accesorios de montaje.
Código |  | Unidad |  | Descripción | Cantidad | Costo | Importe
1 |  |  |  | Materiales
mt12psg220 |  | Ud |  | Fijación compuesta por taquete y tornillo 5x27. | 0.84 | 1.2 | 1.01
mt12psg190 |  | Ud |  | Varilla de cuelgue. | 0.84 | 7 | 5.88
mt12psg210a |  | Ud |  | Cuelgue para falsos plafones suspendidos. | 0.84 | 6.78 | 5.7
mt12psg210b |  | Ud |  | Seguro para la fijación del cuelgue, en falsos plafones suspendidos. | 0.84 | 0.78 | 0.66
mt12psg210c |  | Ud |  | Conexión superior para fijar la varilla al cuelgue, en falsos plafones suspendidos. | 0.84 | 10.45 | 8.78
mt12psg200a |  | m |  | Perfil primario 24x38x3700 mm, de acero galvanizado. | 0.84 | 35.41 | 29.74
mt12psg200b |  | m |  | Perfil secundario 24x32x600 mm, de acero galvanizado. | 0.84 | 35.41 | 29.74
mt12psg200c |  | m |  | Perfil secundario 24x32x1200 mm, de acero galvanizado. | 1.67 | 35.23 | 58.83
mt12psg200d |  | m |  | Perfil angular 25x25x3000 mm, de acero galvanizado. | 0.4 | 32.69 | 13.08
mt12psg020a |  | m² |  | Placa de yeso, acabado sin revestir, de 1200x600x9,5 mm, de superficie lisa, para falsos plafones registrables. | 1.02 | 99.14 | 101.12
[5 empty] | Subtotal materiales: |  | 254.54
2 |  |  |  | Mano de obra
mo015 |  | h |  | Oficial de primera montador de falsos plafones. | 0.29 | 123.28 | 35.75
mo082 |  | h |  | Ayudante montador de falsos plafones. | 0.29 | 73.05 | 21.18
[5 empty] | Subtotal mano de obra: |  | 56.93
3 |  |  |  | Herramienta menor
|  | % |  | Herramienta menor | 2 | 311.47 | 6.23
Costo de mantenimiento decenal: $ 79,43 en los primeros 10 años. |  |  |  |  | Costos directos (1+2+3): |  | 317.7