## Hoja 1
RTD020 |  |  | m² | Falso plafón reticular de placas de yeso.
Falso plafón reticular, situado a una altura menor de 4 m, decorativo formado por placas lisas de yeso, acabado con vinilo blanco en la aparente y barrera de vapor de aluminio en la cara opuesta, de 1200x600x9,5 mm, con perfilería vista.
Descompuesto | Ud | Descomposición |  |  | Rend. | Precio unitario | Precio concepto
mt12psg220 | Ud | Fijación compuesta por taquete y tornillo 5x27. |  |  | 0.84 | 1.08 | 0.91
mt12psg190 | Ud | Varilla de cuelgue. |  |  | 0.84 | 16.31 | 13.7
mt12psg210a | Ud | Cuelgue para falsos plafones suspendidos. |  |  | 0.84 | 13.33 | 11.2
mt12psg210b | Ud | Seguro para la fijación del cuelgue, en falsos plafones suspendidos. |  |  | 0.84 | 2.18 | 1.83
mt12psg210c | Ud | Conexión superior para fijar la varilla al cuelgue, en falsos plafones suspendidos. |  |  | 0.84 | 16.31 | 13.7
mt12psg200a | m | Perfil primario 24x38x3700 mm, de acero galvanizado. |  |  | 0.84 | 15.09 | 12.68
mt12psg200b | m | Perfil secundario 24x32x600 mm, de acero galvanizado. |  |  | 0.84 | 15.09 | 12.68
mt12psg200c | m | Perfil secundario 24x32x1200 mm, de acero galvanizado. |  |  | 1.67 | 15.09 | 25.2
mt12psg200d | m | Perfil angular 25x25x3000 mm, de acero galvanizado. |  |  | 0.4 | 12.5 | 5
mt12psg020m | m² | Placa lisa de yeso, acabado con vinilo blanco en la aparente y barrera de vapor de aluminio en la cara opuesta, de 1200x600x9,5 mm, para techos registrables. |  |  | 1.05 | 162.11 | 170.22
mo015 | h | Oficial de primera montador de falsos plafones. |  |  | 0.272 | 39.25 | 10.68
mo082 | h | Ayudante montador de falsos plafones. |  |  | 0.272 | 19.97 | 5.43
| % | Medios auxiliares |  |  | 2 | 283.23 | 5.66
| % | Costes indirectos |  |  | 3 | 288.89 | 8.67
Coste de mantenimiento decenal: $ 74,39 en los primeros 10 años. | [5 empty] | Total: | 297.56