## Hoja 1
RTD020 | m² |  |  | Falso plafón reticular de placas de yeso.
Falso plafón reticular, situado a una altura mayor o igual a 4 m, decorativo formado por placas lisas de yeso, acabado sin revestir, de 1200x600x9,5 mm, con perfilería vista.
Descompuesto |  | Ud | Descomposición |  | Rend. | Precio unitario | Precio concepto
mt12psg220 |  | Ud | Fijación compuesta por taquete y tornillo 5x27. |  | 0.84 | 1.08 | 0.91
mt12psg190 |  | Ud | Varilla de cuelgue. |  | 0.84 | 16.31 | 13.7
mt12psg210a |  | Ud | Cuelgue para falsos plafones suspendidos. |  | 0.84 | 13.33 | 11.2
mt12psg210b |  | Ud | Seguro para la fijación del cuelgue, en falsos plafones suspendidos. |  | 0.84 | 2.18 | 1.83
mt12psg210c |  | Ud | Conexión superior para fijar la varilla al cuelgue, en falsos plafones suspendidos. |  | 0.84 | 16.31 | 13.7
mt12psg200a |  | m | Perfil primario 24x38x3700 mm, de acero galvanizado. |  | 0.84 | 15.09 | 12.68
mt12psg200b |  | m | Perfil secundario 24x32x600 mm, de acero galvanizado. |  | 0.84 | 15.09 | 12.68
mt12psg200c |  | m | Perfil secundario 24x32x1200 mm, de acero galvanizado. |  | 1.67 | 15.09 | 25.2
mt12psg200d |  | m | Perfil angular 25x25x3000 mm, de acero galvanizado. |  | 0.4 | 12.5 | 5
mt12psg020a |  | m² | Placa lisa de yeso, acabado sin revestir, de 1200x600x9,5 mm, para techos registrables. |  | 1.05 | 74.16 | 77.87
mo015 |  | h | Oficial de primera montador de falsos plafones. |  | 0.299 | 39.25 | 11.74
mo082 |  | h | Ayudante montador de falsos plafones. |  | 0.299 | 19.97 | 5.97
|  | % | Medios auxiliares |  | 2 | 192.48 | 3.85
|  | % | Costes indirectos |  | 3 | 196.33 | 5.89
Coste de mantenimiento decenal: $ 50,56 en los primeros 10 años. | [5 empty] | Total: | 202.22