## Hoja 1
RTD020 |  | m² |  | Falso plafón reticular de placas de yeso.
Falso plafón reticular, situado a una altura mayor o igual a 4 m, acústico formado por placas perforadas de yeso, con borde para perfilería semioculta, de 600x600x12,5 mm, con perfilería semioculta.
Descompuesto | Ud |  | Descomposición |  | Rend. | Precio unitario | Precio concepto
mt12psg220 | Ud |  | Fijación compuesta por taquete y tornillo 5x27. |  | 0.84 | 1.08 | 0.91
mt12psg190 | Ud |  | Varilla de cuelgue. |  | 0.84 | 16.31 | 13.7
mt12psg210a | Ud |  | Cuelgue para falsos plafones suspendidos. |  | 0.84 | 13.33 | 11.2
mt12psg210b | Ud |  | Seguro para la fijación del cuelgue, en falsos plafones suspendidos. |  | 0.84 | 2.18 | 1.83
mt12psg210c | Ud |  | Conexión superior para fijar la varilla al cuelgue, en falsos plafones suspendidos. |  | 0.84 | 16.31 | 13.7
mt12psg200a | m |  | Perfil primario 24x38x3700 mm, de acero galvanizado. |  | 0.84 | 15.09 | 12.68
mt12psg200b | m |  | Perfil secundario 24x32x600 mm, de acero galvanizado. |  | 0.84 | 15.09 | 12.68
mt12psg200c | m |  | Perfil secundario 24x32x1200 mm, de acero galvanizado. |  | 1.67 | 15.09 | 25.2
mt12psg200d | m |  | Perfil angular 25x25x3000 mm, de acero galvanizado. |  | 0.4 | 12.5 | 5
mt12psg025f | m² |  | Placa perforada de yeso, con borde para perfilería semioculta, de 600x600x12,5 mm, para techos registrables. |  | 1.05 | 407.8 | 428.19
mo015 | h |  | Oficial de primera montador de falsos plafones. |  | 0.312 | 39.25 | 12.25
mo082 | h |  | Ayudante montador de falsos plafones. |  | 0.312 | 19.97 | 6.23
| % |  | Medios auxiliares |  | 2 | 543.57 | 10.87
| % |  | Costes indirectos |  | 3 | 554.44 | 16.63
Coste de mantenimiento decenal: $ 142,77 en los primeros 10 años. | [5 empty] | Total: | 571.07