## Hoja 1
RTD021 |  | m² |  | Falso plafón reticular de placas de yeso, sistema "KNAUF".
Falso plafón reticular, situado a una altura menor de 4 m, acústico D146 "KNAUF", formado por placas de yeso perforadas Danoline acabado Plaza G1 Borde A de 9,5x600x600 mm, con perfilería vista.
Descompuesto | Ud |  | Descomposición |  | Rend. | Precio unitario | Precio concepto
mt12ppk020db | m² |  | Placa de yeso perforada Danoline acabado Plaza, G1 Borde A "KNAUF" de 9,5x600x600 mm, para techos registrables. |  | 1.05 | 381.26 | 400.32
mt12pfk060e | m |  | Perfil primario EASY T - 24/38/3700 mm "KNAUF", color blanco, de acero galvanizado. |  | 0.84 | 15.55 | 13.06
mt12pfk060y | m |  | Perfil secundario EASY TG - 24/32/600 mm "KNAUF", color blanco, de acero galvanizado. |  | 0.84 | 15.55 | 13.06
mt12pfk060A | m |  | Perfil secundario EASY TG - 24/32/1200 mm "KNAUF", color blanco, de acero galvanizado. |  | 1.67 | 15.55 | 25.97
mt12pfk050b | m |  | Perfil angular EASY L - 25/25/3050 mm "KNAUF", color blanco, de acero galvanizado. |  | 0.4 | 12.88 | 5.15
mt12pek050a | Ud |  | Cuelgue Nonius "KNAUF", para falsos plafones suspendidos. |  | 0.84 | 14.09 | 11.84
mt12pek050b | Ud |  | Seguro Nonius "KNAUF", para falsos plafones suspendidos. |  | 0.84 | 2.31 | 1.94
mt12pek050c | Ud |  | Parte superior Nonius "KNAUF", 530/630, para falsos plafones suspendidos. |  | 0.84 | 17.24 | 14.48
mt12pek030 | Ud |  | Varilla de cuelgue "KNAUF" de 100 cm. |  | 0.84 | 7.39 | 6.21
mt12psg220 | Ud |  | Fijación compuesta por taquete y tornillo 5x27. |  | 0.84 | 1.08 | 0.91
mo015 | h |  | Oficial de primera montador de falsos plafones. |  | 0.272 | 39.25 | 10.68
mo082 | h |  | Ayudante montador de falsos plafones. |  | 0.272 | 19.97 | 5.43
| % |  | Medios auxiliares |  | 2 | 509.05 | 10.18
| % |  | Costes indirectos |  | 3 | 519.23 | 15.58
Coste de mantenimiento decenal: $ 133,70 en los primeros 10 años. | [5 empty] | Total: | 534.81